## Sheet1
Fonction simplifiée | Fonction(s) équivalente(s) | Fichier | Commentaires
P_inc_solar(lat, long, t) | Intégré dans calc_power_temp via cos_theta_incidence | fonctions_modifie2.py | Calcul similaire basé sur vecteur solaire et angle d’incidence.
P_abs_surf_solar(lat, long, t, Pinc) | Fait implicitement dans calc_power_temp (via albédo) | fonctions_modifie2.py | Utilisation de 1 - albedo pour simuler l’absorption surfacique.
P_em_surf_thermal(lat, long, t, T) | σT⁴ utilisé dans change_temp | fonctions_modifie2.py | Utilisé pour actualiser la température de surface.
P_em_surf_conv(lat, long, t) | Non explicitement modélisé | - | Possible à ajouter si besoin.
P_em_surf_evap(lat, long, t) | Non modélisé non plus | - | À intégrer si on souhaite simuler ces pertes.
P_abs_atm_solar(lat, long, t, Pinc) | Effet indirect via ajout de l’effet de serre constant | calc_power_temp | σT_atmo⁴ avec T_atmo = 288 K.
P_abs_atm_thermal(lat, long, t, T) | Valeur fixe (pas de dépendance directe à T) | calc_power_temp | Approximée par le flux d’effet de serre.
P_em_atm_thermal_up(lat, long, t) | Non modélisé séparément | - | Le modèle ajoute un flux descendant uniforme.
P_em_atm_thermal_down(lat, long, t) | Modélisé via ajout direct d’un flux constant | calc_power_temp | σT_atmo⁴ ≈ 390 W/m², vers la surface.
N/A (nouvelle) | puissance_cond(T_surf, temps, lat, long) | fonctions_modifie2.py | Modélise conduction thermique verticale sous la surface.
N/A (nouvelle) | change_temp(Ti, Cp, Pr, dt, sigma, S_terre) | fonctions_modifie2.py | Actualise la température d’un point en fonction des flux.
N/A (nouvelle) | get_Cp(x, y, z, capacity_parsed) | fonctions_modifie2.py | Récupère la capacité thermique en fonction de la position.